## 提交院务会审定
戴政生版画艺术馆改造基础工程项目报价单
工程地址： 巴山书画院一楼
序号 | 项目名称 | 项目特征 | 单位 | 工程数量 | 主材 | 人工 | 辅料 | 综合单价 | 合价 | 备注
一 | 拆除项目
1 | 新开门洞（高3000*宽3600） | (1)原有门，门套拆除。 (2)搬运下楼，装车外运 (3)一切所需工作及材料 | 扇 | 1
2 | 原有木门拆除 |  | 扇 | 2
3 | 原有卫生间门拆除 |  | 扇 | 2
4 | 原有24砖墙拆除 | 如遇构造柱、地梁、圈梁另计，拆除清运费用，不不包括墙面抹灰。如遇钢筋另计。 | m2 | 46
5 | 原有12砖墙拆除 |  | m2 | 32
6 | 原有卫生间回填拆除 | (1)拆除卫生间回填区；(2)搬运，装车外运；(3)一切所需工作及材料 | m2 | 7
7 | 原有地砖、墙砖拆除 | (1)拆除地砖墙砖；(2)搬运装车外运 (3)一切所需工作及材料 | m2 | 130
8 | 铝扣板吊顶拆除 | (1)拆除吊顶；(2)搬运装车外运；(3)一切所需工作及材料 | m2 | 140
小计：
二 | 地面工程
1 | 地面找平 | （1）沙、水泥。（2）人工费。 | m2 | 140
2 | 墙、地面防水处理 | 材料说明：清理基层，地面防水满做，防水涂料墙面返高1米+丙纶防水墙面返高1米。 | m2 | 196
3 | 地面贴砖750*1500 | (1).面层材料：750*1500仿石材防滑地砖； (2)嵌缝材料种类：瓷砖专用勾缝剂 | m2 | 140
小计：
三 | 天花工程
1 | 顶面黑色乳胶漆 | (1)顶面刮乳胶漆 (2)包括基层处理、石膏找平、刮腻子、打砂纸处理等一切所需工作及材料 | m2 | 140 | [5 empty] | 立邦
小计：
四 | 墙面工程
1 | 全屋轻钢龙骨石膏板打底 | (1)12mm厚石膏板平，9MM阻燃板。(2)75系列轻钢龙骨；(3)包括吊杆，吊杆上部用膨胀螺栓与钢筋混凝土楼板固定；(4)一切所需工作及材料 | m2 | 230
2 | 黑色踢脚线 | (1)成品实木踢脚线，同现场踢脚线 (2)直钉安装，包括收边转角碰角 (3)一切所需材料及配件 | m | 62
3 | 白色墙面乳胶漆 | (1)墙面刮乳胶漆 (2)包括基层处理、石膏找平、刮腻子、打砂纸处理等一切所需工作及材料 | m2 | 225
4 | 黑色墙面乳胶漆 | (1)墙面刮乳胶漆 (2)包括基层处理、石膏找平、刮腻子、打砂纸处理等一切所需工作及材料 | m2 | 45
小计：
五 | 门窗工程
1 | 实木门套 | (1)尺寸：3600mm宽x3000mm高， (2)实木门套线 | 米 | 10
2 | 玻璃 | 钢化玻璃+磨边+辅料+人工费+机具损耗。 | m2 | 8
3 | 定制展示柜 | (1)尺寸：5180mm宽x1000mm高；(2)包括成品门把手、把手锁、铰链、门止等小五金及一切所需配件，如图纸及技术规范要求所示 | m2 | 5
小计：
六 | 强弱电改造工程
1 | 电路改造 | 1川东黑象线，线管及其他辅料。2人工费。 | m2 | 140
2 | 桥架轨道灯 | 1轨道，辅料。2人工费，机具损耗。 | m | 52
3 | 轨道筒灯 | 1灯具，辅料。2人工费. | 盏 | 40
4 | 平板灯 | 1灯具，辅料2人工费. | 盏 | 4
5 | 开关、插座面板 | 1材料，辅料。2人工费. | 个 | 5
6 | 监控设施配置 | 1摄像头，网线。2人工费。 | 个 | 4
小计：
七 | 其它
1 | 地面保护 | 1材料，辅料，2人工费. | m2 | 140
2 | 拆空调 | 人工费 | 台 | 2
3 | 清渣及垃圾清运 | 指现场施工时每日所需产生的清扫费，及建渣清运费。 | m2 | 140
4 | 脚手架措施费 | 1活动架. | m2 | 140
5 | 完工保洁 | 1人工费。 | m2 | 140
6 | 5P美的风管机 | 1美的5匹风管机，铜管加长。2人工费。 | 台 | 2
7 | 消防设施改造 | 1上喷淋头及辅料，2人工费。 | 个 | 14
小计：
税费
总计